## Sheet1
Bauer_Viswanathan_1973, Fig8_Table1
|  | k (J/K) | k(erg/K) | k(eV/K) |  | 1eV to kcal/mol
|  | 1.38e-23 | 1.38e-19 | 8.617e-05 |  | 23.0605
32°, w-normal GB
|  | T(C) | K' (10^-9 cm^2/sec) | 10000/T | T(K) | 1/T | K'T(cm^2*K/sec)
|  | 275 | 0.014 | 18.2482 | 548 | 0.0018248 | 7.672e-09
|  | 685 | 660 | 10.4384 | 958 | 0.0010438 | 0.00063228
|  | 575 | 145 | 11.7925 | 848 | 0.0011792 | 0.00012296 |  | K' (10^-9 cm^2/sec) | 10000/T | T(K) | 1/T | K'T(cm^2*K/sec)
|  | 9°, w-parallel GB | [5 empty] | 9°, w-normal GB
|  | 575 | 25.5 | 11.7925 | 848 | 0.0011792 | 2.1624e-05 | 875 | 22.3 | 11.4286 | 1148 | 0.0011429 | 2.56e-05
|  | 650 | 133 | 10.8342 | 923 | 0.0010834 | 0.00012276 | 950 | 70 | 10.5263 | 1223 | 0.0010526 | 8.561e-05
32°, w-normal GB
|  | ln(K'T, cm^2*K/sec) | log10(K'T, cm^2*K/sec)
|  | -18.6857 | -8.1151 |  |  | Notes
|  | -7.3662 | -3.1991 |  |  | unit of length is not important, because after taking log, the transfer between length units is just a constant, which is the same for Y1 and Y2 and will cancel.
|  | -9.0037 | -3.9102
| 𝛥y | -11.3195 | -4.916
| 𝛥x | 0.00078098 | 0.00078098
| slope | -14494.0531 | -6294.6873
| Q(eV) | 1.249 | 0.54241
| Q(kcal/mol) | 28.8015 | 12.5083
| 9°, w-parallel GB | [6 empty] | 9°, w-normal GB
|  | -10.7417 | -4.6651 | [5 empty] | -10.5729
|  | -9.0053 | -3.9109 | [5 empty] | -9.3657
| 𝛥y | -1.7364 | [5 empty] | 𝛥y | -1.2072
| 𝛥x | 9.5822e-05 | [5 empty] | 𝛥x | 9.0226e-05
| slope | -18121.3642 | [5 empty] | slope | -13379.7349
| Q(eV) | 1.5615 | [5 empty] | Q(eV) | 1.1529
| Q(kcal/mol) | 36.0095 | [5 empty] | Q(kcal/mol) | 26.5872
Bauer_Sun_1970_mobility experiment, Fig6, θ=12°
| x=1/T | y=K'T | ln(K'T)
point1 | 0.0009604 | 8.1991e-06 | -11.7115
point2 | 0.00098568 | 4.2593e-06 | -12.3664
| 𝛥y | 0.65491
| 𝛥x | -2.5274e-05
| slope | -25912.425
| Q(eV) | 2.2329
Bauer_Zordan_1979, Fig5, 50ppm
| x=1/T | y=K'T | ln(K'T)
point1 | 0.0016054 | 1.5154e-09 | -20.3076
point2 | 0.0018248 | 7.446e-11 | -23.3208
| 𝛥y | 3.0132
| 𝛥x | -0.00021938
| slope | -13734.8867
| Q(eV) | 1.1835
| Q(kcal/mole) | 27.293

## Sheet2
Viswanathan paper, 1973
18° tilt boundary, migration distance in 10min
apex angle
10 | 10 | 6 | 4
magnification factor
7.7 | 7.7 | 13 | 20.8
temperature, ℃
700 | 650 | 575 | 425
distance
0.00816 | 0.00389 | 0.0022 | 0.00025 | 0.006176 | 0.002896 | 0.001634 | 0.00019
628.32 | 299.53 | 286 | 52 | 61.76 | 28.96 | 16.34 | 1.9
|  |  |  | 475.552 | 222.992 | 212.42 | 39.52